## Closed System
Numerical calculation of pH in carbonic acid-carbonate closed systems
pKw | 14 | Kw | 1e-14 |  | türkis: Formeln
pK1 | 6.35 | K1 | 4.4668e-07 |  | gelb: Ausgabewerte
pK2 | 10.33 | K2 | 4.6774e-11 |  | grün: Eingabebereich
[Alk] = [HCO3-] + 2 [CO3-] + [OH-] - [H+]
0 = [HCO3-] + 2 [CO3-] + [OH-] - [H+] - [Alk]
0 = a1*cT + 2*a2*cT + Kw/[H+] - [H+] - [Alk] |  |  | (minimising function)
Carbonic acid:
cT | Alk | pH | [H+] | a0 | a1 | a2 | abs(minimising function)
0.0001 | 0 | 5.1895 | 6.4647e-06 | 0.93537 | 0.06463 | 4.6762e-07 | 5.0815e-13
0.001 | -0.0005 | 3.3003 | 0.00050089 | 0.99911 | 0.00089098 | 8.3201e-11 | 1.8271e-10
0.0001 | 0.0004 | 6.1853 | 6.5264e-07 | 0.59366 | 0.40631 | 2.912e-05 | 0.00036
0.001 | -0.001 | 3 | 0.001 | 0.99955 | 0.00044646 | 2.0882e-11 | 4.0182e-07
0.001 | 0.001 | 8.2972 | 5.0438e-09 | 0.011064 | 0.97985 | 0.0090866 | 1.8824e-12
| 0 | 6.9995 | 1.0011e-07 | 0.18302 | 0.8166 | 0.00038153 | 2.2199e-10
0.001 | 0.005 | 11.4865 | 3.2624e-12 | 4.7621e-07 | 0.065202 | 0.9348 | 9.1538e-09
0.00285 | 0.0024 | 7.0752 | 8.4103e-08 | 0.15837 | 0.84116 | 0.00046781 | 2.6448e-10
0.00285 | 0.024 | 12.2632 | 5.4548e-13 | 1.4077e-08 | 0.011528 | 0.98847 | 2.5009e-07
0.001 | 4e-05 | 5.0594 | 8.7217e-06 | 0.95128 | 0.04872 | 2.6128e-07 | 2.0997e-10
0.001 | 0.0002 | 5.7527 | 1.7673e-06 | 0.79824 | 0.20175 | 5.3394e-06 | 9.1093e-11
Bicarbonate:
Carbonate-alkalinity
0.001 | -0.001 | 4.6796 | 2.0913e-05 | 0.97909 | 0.020912 | 4.6772e-08 | 4.9423e-13
Carbonate:
Hydroxide-Alkalinity
0.001 | -0.001 | 8.2972 | 5.0438e-09 | 0.011064 | 0.97985 | 0.0090866 | 1.3443e-11
0.001 | -0.002 | 4.6796 | 2.0913e-05 | 0.97909 | 0.020912 | 4.6772e-08 | 2.7033e-11
Waste streams: | [9 empty] | Volume b arbitrarily set to 1
cTa | ALKa | cTb | ALKb | Volume a in L | desired pH | [H+] | a0 | a1 | a2 | abs(minimising function) | Zum Vergleich: Analytische Lösung
0 | -0.012 | 0.003 | 0.01028 | 0.62279 | 7.5 | 3.1623e-08 | 0.066023 | 0.9326 | 0.0013794 | 9.5208e-10 | 0.62279 | Va = ([ALKb] - a1*cT - 2*a2*cT - Kw/[H+] + [H+])/(Kw/[H+] - [H+] -[ALKa])
0 | -0.012 | 0.003 | 0.01028 | 0.60436 | 8.5 | 3.1623e-09 | 0.0069279 | 0.9786 | 0.014475 | 3.6325e-10 | 0.60436

## OPEN SYSTEM
Numerical calculation of pH in carbonic acid-carbonate open systems
pKw | 14 | Kw | 1e-14
pK1 | 6.35 | K1 | 4.4668e-07
pK2 | 10.33 | K2 | 4.6774e-11
KH |  |  | 0.03
[Alk] = [HCO3-] + 2 [CO3-] + [OH-] - [H+]
0 = [HCO3-] + 2 [CO3-] + [OH-] - [H+] - [Alk]
0 = a1*p(CO2)*KH/a0 + 2*a2*p(CO2)*KH/a0 +Kw/[H+] - [H+] - [Alk] |  |  |  |  | (minimising function)
Carbonic acid:
p(CO2) | Alk | pH | [H+] | a0 | a1 | a2 | abs(minimising function)
0.00035 | 0.001 | 8.3195 | 4.7917e-09 | 0.010512 | 0.97992 | 0.0095653 | 1.1816e-09
0.00035 | -5e-05 | 4.3002 | 5.0094e-05 | 0.99116 | 0.0088381 | 8.2523e-09 | 2.8003e-11
0.00035 | 4e-05 | 6.9309 | 1.1725e-07 | 0.20786 | 0.79183 | 0.00031587 | 6.7567e-11
0.00035 | -4e-05 | 4.3967 | 4.0117e-05 | 0.98899 | 0.011012 | 1.2839e-08 | 1.3795e-12
0.00035 | 0.001 | 8.3195 | 4.7917e-09 | 0.010512 | 0.97992 | 0.0095653 | 2.0721e-10
0.00035 | 0 | 5.6639 | 2.168e-06 | 0.82916 | 0.17083 | 3.6856e-06 | 4.412e-12
0.0007 | 0 | 5.5137 | 3.0644e-06 | 0.87278 | 0.12722 | 1.9418e-06 | 4.187e-12